## Naslovna
RADOVI NA IZMJENI VANJSKE STOLARIJE, ULAZNIH VRATA I VRATA NA UČIONICI OSNOVE ŠKOLE VJEKOSLAV PARAĆ, SOLIN SA TROŠKOVNIKOM
NATJEČAJNA DOKUMENTACIJA
LIPANJ, 2014. GODINE

## Procjenjena vrijednost
PROCIJENJENA VRIJEDNOST RADOVA PREMA PRILOŽENOM TROŠKOVNIKU IZNOSI:
| 98000 | Kn bez PDV-a

## Rekapitulacija
REKAPITULACIJA RADOVA NA IZMJENI VANJSKE STOLARIJE, ULAZNIH VRATA I VRATA NA UČIONICI OSNOVE ŠKOLE VJEKOSLAV PARAĆ, SOLIN
1. | RADOVI RUŠENJA | 0
2. | STOLARSKI RADOVI - PVC I ALU STOLARIJA | 0
3. | ZIDARSKI I IZOLATERSKI RADOVI | 0
4. | STOLARSKI RADOVI | 0
5. | SOBOSLIKARSKI RADOVI | 0
| UKUPNO (kn) : | 0
| PDV: | 0
| SVEUKUPNO (kn): | 0

## Upute za ispunj.troškovnika
UPUTE ZA POPUNJAVANJE TROŠKOVNIKA RADOVA:
a) Jedinične cijene navedene u Troškovniku radova moraju biti iskazane bez obračunatog
PDV-a; U cijenu ponude moraju biti uračunati svi troškovi i popusti, bez poreza na dodanu
vrijednost, koji se iskazuje zasebno iza cijene ponude.
b) Ponuditelj mora ispuniti sve stavke Troškovnika;
c) U cijenu radova moraju biti uključeni svi troškovi rada i materijala (nabavu materijala,
transport do gradilišta, skladištenje materijala i manipulaciju materijalom na gradilištu),
radne skele, pripremu i izvođenje radova, svi posredni i neposredni troškovi za rad, materijal,
transport, alat i građevinske strojeve, takse i sva ostala davanja te zavisni troškovi koje je
izvođač obvezan izvršiti iz bilo kojeg razloga.
d) U cijenu ponude moraju biti uračunati svi troškovi i popusti, bez poreza na dodanu
vrijednost, koji se iskazuje zasebno iza cijene ponude.
e) Ponuditelji moraju na za to predviđenim praznim mjestima troškovnika, prema
odgovarajućim stavkama, navesti podatke o proizvodu i tipu odgovarajućeg proizvoda koji
nude. Kriteriji mjerodavni za ocjenu jednakovrijednosti navedeni su u opisu stavke i u tender
dokumentaciji. Dokaz jednakovrijednosti mora podnijeti ponuditelj. Proizvodi koji su u
dokumentaciji za nadmetanje (troškovniku) navedeni kao primjer smatraju se ponuđenima
ako ponuditelj ne navede nikakve druge proizvode na za to predviđenom mjestu troškovnika
predmeta nabave

## Troškovnik građ.-zanat. radova
TROŠKOVNIK GRAĐEVINSKO-ZANATSKIH RADOVA NA IZMJENI VANJSKE STOLARIJE, ULAZNIH VRATA I VRATA NA UČIONICI
Investitor: Osnovna škola Vjekoslav Parać, Solin
| Opis | JM | Količina | Jed.cijena | Ukupno
I. | RADOVI RUŠENJA
1. | Demontaža postojećih prozora te utovar i odvoz na deponij. Obračun po kom | kom | 6 | 0 | 0
2. | Demontaža postojećih drvenih prozorskih klupica širine 35cm na unutrašnjoj strani prozora i odvoz na deponij. Obračun po m' | m' | 16.2 | 0 | 0
| UKUPNO - RADOVI RUŠENJA: |  |  |  | 0
II. | STOLARSKI RADOVI - PVC i ALU STOLARIJA
1. | Dobava, izrada i montaža ostakljenih višedjelnih prozora. Prozori trebaju biti od PVC peterokomornih profila s koeficijentom prolaza topline cijelog otvora s okvirom najviše U=1,50W/m2K s odgovarajućim okovom (kao MACO okov jednakovrijedan proizvod), dimenzioniranih prema shemi i dogovoru sa proizvodačem, u smedoj boji. Profili trebaju biti ugradbene širine minimalno 70 mm sa koestrudiranim brtvama i čeličnim ojačanjem (kao TROCAL INNONOVA 70AD ili jednakovrijedan proizvod). Ostakljenje treba biti dvostruko izolirajuće staklo s unutarnjim staklom niske emisiie (Low-E obloge) kao 6mm+16mm (punjeno argonom 90%+ 6mm low-e (ili drugi uz uvjet da se zadovolji propisani koeficijent toplinske provodljivosti što se dokazuje izvješćem o ispitivanju od strane ovlaštenog laboratorija). Donja dva krila trebaju biti mutno staklo. U cijenu uračunati i podštok širine kao širina profila radi prilagodbe prozora postavljanju toplinske izolacije na špale kao i dobavu i montažu mehanizma s metalnim daljinskim ručkama za otvaranje dva gornja dijela.
Montaža pomoću čeličnih tipli i vijaka sa ispunom spojeva pur pjenom. lzrada u svemu prema postojećim prozorima, radioničkim nacrtima i dogovoru sa nadzornim inženjerom. Obračun po komadu, kompletno montirano u funkciji, sa potrebnim okovom, ostakljenjem, pripadajućom vanjskom klupčicom širine 25cm, unutarnjom klupčicom od pripadajućeg "L" profila 40 x 40 i podštokom. Jediničnom cijenom obuhvaćena i kontrola kvalitete gotovog proizvoda. Eventualno potrebna radna skela za izvodenje radova uključena u cijenu!
| Dimenzije 270x225 cm (shema stolarije) | kom | 6 | 0 | 0
2. | Izrada, dobava i montaža ulaznih vrata izrađenog od plastificiranog aluminijskog profila TERMO 50 bijele boje s prekinutim termičkim mostom sa pripadajućim okovom, bravom i ručkama za otvaranje. Ostakljenje: stopsol sivi. Zidarski otvor 8500 x 3650mm. Četiri otklopna prozora.(vidi shemu ALU vrata) | kom | 1 |  | 0
| UKUPNO - STOLARSKI RADOVI: |  |  |  | 0
llI. | ZIDARSKI I IZOLATERSKI RADOVI
1. | Obrada "špale" prozora RŠ 50cm kao priprema za ugradnju aluminjske stolarije. Na očišćenu podlogu "špale" nanijeti premaz SN vezom. | m' | 60 | 0 | 0
2. | Obrada prozora u spoju zid-prozor tankoslojnim reparaturnim mortom. Zbog neravnina po potrebi ugraditi PUR pjenu. | m' | 60 | 0 | 0
3. | Hidroizolaterska obrada na spoju zid-prozor u širini cca 15-20cm polimercementnom hidroizolacijom AQUALASTIK 5.0 u dvije ruke i završnom poliuretanskom hidroizolacijom AKWAGARD sa svom potrebnom zaštitom prozora i evenuualnom upotrebom PU kita. Obračun po m' | m' | 60 | 0 | 0
4. | Dobava i ugradnja toplinske izolacije od expandiranog polistirena (EPS-F) na površinu špala prozora. Debljina ploča je 2,0 cm. Ploče se ljepe za zid gradevinskim ljepilom i mehanički pričvrste za zid spojnicama (6 kom/m2), a preko postavljenih ploča se polaže dvostruka rabic mrežica i tri sloja građevinskog ljepila što je sve uključeno u cijenu. U cijenu stavke uključiti potrebnu radnu skelu. Obračun po m' | m' | 60 | 0 | 0
5. | Obrada rubova fasade na mjestima spoja sa dijelovima fasade koji se ne obrađuju. U cijenu uključiti i nabavu i montažu, kutnika (90 stupnjeva) sa mrežicom od staklenog Voala za toplinsko - izolacijske sisteme (kao ROFIX kutnik s mrežicom jednakovrijedan proizvod). U cijenu stavke uključiti potrebnu radnu skelu. Obračun po m'. | m' | 60 | 0 | 0
6. | Bojanje špala završno zaštitnom dekorativnom bojom "silikat kolor". Odabir boja prema odabiru Investitora i prema dogovoru sa nadzornim inženjerom. Prije početka rada sve podloge treba impregnirati "silikat grundom" 3 dana prije nanošenja boje. Boja se nanosi četkom, valjkom ili uređajem za prskanje u dva naliča. U cijenu stavke uključiti potrebnu radnu skelu. Obračun po m' površine. | m' | 103 | 0 | 0
| UKUPNO - ZIDARSKI I IZOLATERSKI RADOVI: |  |  |  | 0
IV. | STOLARSKI RADOVI
1. | Dobava, transport i ugradnja punih sobnih šperovanih bojanih vrata sa okvirom, okovom i pokrivnim letvicama u boji po izboru investitora. U cijenu je uključen komplet kvaka, štit i brava - sve ZEČE. Krila vrata nuditi do iznosa cca 600 Kn/kom bez PDV-a.
| vrata učionice dim. 91/205 | kom | 1 | 0 | 0
| UKUPNO - STOLARSKI RADOVI: |  |  |  | 0
V. | SOBOSLIKARSKI RADOVI
1. | Bojanje "špala" RŠ 50cm poludisperzívnom bijelom bojom uz djelomičnu doradu površine (impregnacija i gletanje). Obračun po m2 | m' | 60 | 0 | 0
| UKUPNO - SOBOSLIKARSKI RADOVI: |  |  |  | 0
REKAPITULACIJA
1. | RADOVI RUŠENJA |  |  |  | 0
2. | STOLARSKI RADOVI - PVC I ALU STOLARIJA |  |  |  | 0
3. | ZIDARSKI I IZOLATERSKI RADOVI |  |  |  | 0
4. | STOLARSKI RADOVI |  |  |  | 0
5. | SOBOSLIKARSKI RADOVI |  |  |  | 0
| UKUPNO (kn) : |  |  |  | 0
| PDV: |  |  |  | 0
| SVEUKUPNO (kn): |  |  |  | 0
Napomena:
Sve jedinične cijene radova moraju sadržavati dobavu i dovoz kompletnog potrebnog materijala,transport do mjesta ugradnje, kvalitetnu ugradnju uz svu potrebnu opremu (uključena potrebna skela), te čišćenje gradilišta i odvoz kompletnog šuta.
Solin, lipanj 2014. godine